## XUF208_Clock
Quantity | Designator | Value | Description | Comment | LibRef | Footprint | Manufacturer_Part_Number
2 | C1, C5 | 100nF | Multilayer Ceramic Capacitors | MLCC | MLCC | CAP_0603 | CL10B104KB8NNNC
1 | C2 | 4.7uF | Multilayer Ceramic Capacitors | MLCC | MLCC | CAP_0603 | CL10A475KO8NNNC
3 | C3, C4, C6 | 1uF | Multilayer Ceramic Capacitors | MLCC | MLCC | CAP_0603 | CL10A105KB8NNNC
2 | J1, J2 |  | VAO ITEM, MINI RF HEADER | RF Connector | RF Connector | RF CONNECTOR (1) | 1909763-1
1 | P1 |  | Header, 10-Pin | Header 10 | Header 10 | HDR1X10
1 | P2 |  | Header, 17-Pin | Header 17 | Header 17 | HDR1X17
1 | R1 | 10K | Chip Resistors | RES | RES | RC0603N | RC0603FR-0710KL
2 | R2, R3 | 4.7K | Chip Resistors | RES | RES | RC0603N | AC0603FR-074K7L
3 | R4, R5, R6 | 33 | Chip Resistors | RES | RES | RC0603N | RC0603FR-0733RL
1 | U1 |  | SiTime Ultra Performance Oscillator | XO | XO | QFN_3225_4P | SIT1602AI-22-33E-27.000000D
1 | U2 | Value | CDCE(L)913: Flexible Low Power LVCMOS Clock Generator With SSC Support for EMI Reduction | CDCE913 | CDCE913 | PW14 | CDCE913PWR
1 | U3 | Value | TLV702 300-mA, Low-IQ, Low-Dropout Regulator | TLV70218DBVR | TLV702 | DBV5 | TLV70218DBVR